## TU
Temps Unitaires

Structure
Les temps unitaires indiqués comprennent les manutentions, les débits (profils, platines, goussets), l'assemblage et la soudure ainsi que le grenaillage
Profils I, H, U
	hauteur ≤ 240	10,0 h/t
	240 < hauteur ≤ 360	8,0 h/t
	360 < hauteur ≤ 500	6,0 h/t
Contreventement
	En cornière	2,0 h/t
	En tube	4,0 h/t
Profils en tube		8,0 h/t
Ossature secondaire
Les temps unitaires indiqués comprennent les manutentions, les débits (profils, platines, goussets), l'assemblage et la soudure ainsi que le grenaillage
	Tube	4,0 h/t
	I, H, U	5,0 h/t
Peinture
Les temps unitaires indiqués comprennent les manutentions et la mise en œuvre de la peinture
	Couche antirouille sur support grenaillé	3,0 h/t
	Couche finition (par couche)	3,0 h/t
Tôlerie d'habillage
Les temps unitaires indiqués comprennent les manutentions, le débit et le pliage
	Eléments de finition de bardage, couverture	0,20 h/ml
	Habillage d'ouvertures	0,20 h/ml

## DU
Déboursés Unitaires DU

Fournitures
Acier
	Acier S235 ou S275		1,3 €/kg
Eléments surfaciques
	Bac de plancher collaborant type cofraplus 60		13,0 €/m²
	Bac de couverture sèche		15,0 €/m²
	Plateaux de bardage		15,0 €/m²
	Isolant bardage double peau		10,0 €/m²
	Bardage simple peau ou 2ème peau bardage double peau		16,0 €/m²
	Panneau sandwich		45,0 €/m²
	Tôle acier laqué 75/100 tous coloris		20,0 €/m²
	Tôle acier laqué 15/10 tous coloris		35,0 €/m²
Eléments linéaires
	Ossature secondaire oméga		9,0 €/ml
	Faîtière double crantée		15,0 €/ml
	Costière		12,0 €/ml
	Bavette		10,0 €/ml
	Couvertine		18,0 €/ml
	Habillage ouverture		25,0 €/ml
Fixations
	Boulons		20,0 €/t	d'acier
	Visserie bardage ou couverture		1,0 €/m²
	Fixation bac collaborant / plateau de bardage		0,30 €/U
	Visserie entretoise		0,30 €/U
	Visserie bardage		0,20 €/U
	Fixation isolant thermique		0,10 €/U
	Fixation éléments de finition bardage, couverture, costière		0,5 €/ml
Revêtements de surface
	Peinture		40,0 €/t	d'acier et par couche
	Galvanisation (sous traitance) sans transpot		500,0 €/t
Main d'œuvre
	Etudes		45,0 €/h
	Fabrication		25,0 €/h
	Pose (y compris prime de panier)		34,0 €/h
	Peinture		25,0 €/h
Coefficient de frais généraux K
Ce coefficient intègre :			1,3
Toutes les charges de l'entreprise
Equipement de chantier
Equipement d'atelier
Bénéfices B			10 %

## Coef acier
Coefficients pertes et chutes

Coef d'attaches et de chutes
	Poteau	20 %
	Traverse	20 %
	CV	10 %
	Panne	5 %
	Solive de plancher	10 %
	Lisse / potelets	10 %
Coef de pertes sur produits en plaques
	Bardage : plateau / bac	5 %
	Couverture	5 %
	Plancher collaborant	5 %
	Isolants en panneaux	5 %
	Tôlerie de finition	10 %
Coef de pertes et chutes sur tôlerie
	Faîtières	10 %
	Habillage de rive	10 %
	Habillage d'angle	10 %
	Accessoires bardage	10 %

## 3211-Charpente
Liste d'approvisionnement
Date :	20.09.2022	Projet N°:		2
Titre :	Abri voiture
Profil		Qté	Qualité	Long.	Surface	Poids	Pds Tot	Désignation
				mm	m²	kg	kg

IPE140		1	S235JR	2781	1,5	35,8	35,8	POTEAU
IPE140		2	S235JR	3173	1,7	40,9	81,7	TRAVERSE
IPE140		1	S235JR	3582	2,0	46,1	46,1	POTELET
Total IPE140				12708	7,0		163,6
IPE160		5	S235JR	2781	1,7	43,9	219,3	POTELET
IPE160		4	S235JR	3173	2,0	50,0	200,2	TRAVERSE
Total IPE160				26595	16,6		419,4
L50*5		2	S235JR	2704	0,5	10,2	20,4	FEUILLURE
L50*5		1	S235JR	3809	0,7	14,4	14,4	CV
L50*5		1	S235JR	4441	0,9	16,7	16,7	CV
L50*5		2	S235JR	4710	0,9	17,7	35,5	CV
L50*5		4	S235JR	4776	0,9	18,0	72,0	CV
Total L50*5				42183	8,2		158,9
TUBE-C-50*50*3		4	S235JR	713	0,1	3,0	12,1	BRACON
TUBE-C-50*50*3		4	S235JR	3113	0,6	13,2	52,9	SUPPORT RIVE
Total TUBE-C-50*50*3				15305	2,9		65,0
TUBE-C-80*80*3		2	S235JR	3959	1,2	28,0	56,0	BUTON
Total TUBE-C-80*80*3				7918	2,4		56,0

				Total	37,1		863,0

## 3212-Pannes
Liste d'approvisionnement
Date :	20.09.2022	Projet N°:		2
Titre :	Abri voiture
Profil		Qté	Qualité	Long.	Surface	Poids	Pds Tot	Désignation
				mm	m²	kg	kg

IPE120		12	S235JR	4300	2,0	44,6	534,7	PANNE
Total IPE120				51600	24,5		534,7

				Total	24,5		534,7

## 3213-Lisses
Liste d'approvisionnement
Date :	20.09.2022	Projet N°:		2
Titre :	Abri voiture
Profil		Qté	Qualité	Long.	Surface	Poids	Pds Tot	Désignation
				mm	m²	kg	kg

TUBE-C-80*80*3		4	S235JR	2670	0,8	18,9	75,5	LISSE
TUBE-C-80*80*3		6	S235JR	3959	1,2	28,0	168,0	LISSE
Total TUBE-C-80*80*3				34434	10,6		243,5

				Total	10,6		243,5

## DS
Projet :	Abri voiture
Désignation		Quantité	PU	Montant		1 kg	1,00 €/kg
3.2.1.1-Charpente						1,000 t	1,00 €/t
				0,00 €		1,00 h	1,00 €/h
				0,00 €
				0,00 €
				0,00 €
				0,00 €
				0,00 €
				0,00 €
				0,00 €
				0,00 €
3.2.1.2-Pannes
				0,00 €
				0,00 €
				0,00 €
				0,00 €
				0,00 €
				0,00 €
				0,00 €
				0,00 €
				0,00 €
3.2.1.3-Lisses
				0,00 €
				0,00 €
				0,00 €
				0,00 €
				0,00 €
				0,00 €
				0,00 €
				0,00 €
				0,00 €
Frais de chantier
	location grue (y compris amenée et repli)	1 u	1240,00 €/j	1240,00 €
	location nacelle	5 j	150,00 €/j	750,00 €
	main d'œuvre pose (5j de 8h à 3 ouvriers)	120,00 h	34,00 €/h	4080,00 €
	transport charpente (forfaitaire)	1 u	300,00 €/u	300,00 €
				6370,00 €

## DPGF
Abri voiture
DPGF lot charpente métallique - couverture - bardage

N°	Désignation	Qté	U	PU HT	Montant HT
3.2.1	Structure
3.2.1.1	Charpente		kg
3.2.1.2	Pannes		kg
3.2.1.3	Lisses		kg
3.2.2	Habillage
3.2.2.1	Couverture		m²
3.2.2.2	Bardage		m²
3.2.3	Finition
3.2.3.1	Peinture		ens

				MONTANT HT
				TVA 20%
				MONTANT TTC